## PLANILHA 2021
PREFEITURA MUNICIPAL DE VERDEJANTE
OBJETO: CONSTRUÇÃO DE QUADRA POLIESPORTIVA DESCOBERTA
AGENTE PROMOTOR: |  |  | PREFEITURA MUNICIPAL DE VERDEJANTE
|  |  |  | BDI |  | PLANILHA BASE |  | VALOR DA OBRA
ENDEREÇO: |  |  | SITIO RIACHINHO | 26.52% |  | SINAPI 04/2021 , SEINFRA 027.1 |  | 315682.1644
DATA: 09/06/2021
PLANILHA ORÇAMENTÁRIA
[6 empty] | BDI | 26.52%
ITEM | TABELA | CÓDIGO | DESCRIÇÃO | UNID | QUANT. | VALOR SEM BDI | VALOR COM BDI | CUSTO TOTAL | PREÇO TOTAL
1.0 |  |  | SERVIÇOS PRELIMINARES | [5 empty] | 25773.3639
1.1 |  |  | INSTALACOES PROVISORIAS
1.1.1 | SINAPI | 93584 | EXECUÇÃO DE DEPÓSITO EM CANTEIRO DE OBRA EM CHAPA DE MADEIRA COMPENSADA, NÃO INCLUSO MOBILIÁRIO. AF_04/2016 | M² | 12 | 625.52 | 791.4079 | 7506.24 | 9496.8948
1.1.2 | SEINFRA | C1937 | PLACA DE OBRA EM CHAPA DE ACO GALVANIZADO | M² | 6 | 209.79 | 265.4263 | 1258.74 | 1592.5578
1.1.3 | SEINFRA | C1630 | LOCAÇÃO DA OBRA - EXECUÇÃO DE GABARITO | M² | 540 | 6.09 | 7.7051 | 3288.6 | 4160.7367
1.1.4 | SEINFRA | C2850 | INSTALAÇÕES PROVISÓRIAS DE LUZ | UND | 1 | 1308.2 | 1655.1346 | 1308.2 | 1655.1346
1.1.5 | SINAPI | 98458 | TAPUME COM COMPENSADO DE MADEIRA. AF_05/2018 | M² | 237.6 | 29.5 | 37.3234 | 7009.2 | 8868.0398
2.0 |  |  | TRABALHOS EM TERRA | [5 empty] | 9149.1789
2.1 |  |  | ESCAVACAO
2.1.1 | SINAPI | 93358 | ESCAVAÇÃO MANUAL DE VALA COM PROFUNDIDADE MENOR OU IGUAL A 1,30 M. AF_02/2021 | M³ | 14.916 | 58.54 | 74.0648 | 873.1826 | 1104.7507
2.2 |  |  | ATERRO
2.2.1 | SINAPI | 96995 | REATERRO MANUAL APILOADO COM SOQUETE. AF_10/2017 | M³ | 7.722 | 35.49 | 44.9019 | 274.0538 | 346.7328
2.2.2 | SINAPI | 94319 | ATERRO MANUAL DE VALAS COM SOLO ARGILO-ARENOSO E COMPACTAÇÃO MECANIZADA. AF_05/2016 | M³ | 149.76 | 40.28 | 50.9623 | 6032.3328 | 7632.1075
2.3 |  |  | REGULARIZACAO DO TERRENO NATURAL
2.3.1 | SINAPI | 100575 | REGULARIZAÇÃO DE SUPERFÍCIES COM MOTONIVELADORA. AF_11/2019 | M² | 648 | 0.08 | 0.10122 | 51.84 | 65.588
3.0 |  |  | ESTRUTURA DE CONCRETO | [5 empty] | 91150.6095
3.1 |  |  | CONCRETO ARMADO PARA FUNDAÇÕES
3.1.1 | SINAPI | 96620 | LASTRO DE CONCRETO MAGRO, APLICADO EM PISOS, LAJES SOBRE SOLO OU RADIERS. AF_08/2017 | M³ | 8.0325 | 464.41 | 587.5715 | 3730.3733 | 4719.6683
3.1.2 | SINAPI | 92267 | FABRICAÇÃO DE FÔRMA PARA LAJES, EM CHAPA DE MADEIRA COMPENSADA RESINADA, E = 17 MM. AF_09/2020 | M² | 10.08 | 36.08 | 45.6484 | 363.6864 | 460.136
3.1.3 | SINAPI | 96545 | ARMAÇÃO DE BLOCO, VIGA BALDRAME OU SAPATA UTILIZANDO AÇO CA-50 DE 8 MM - MONTAGEM. AF_06/2017 | kg | 45.92 | 15.8 | 19.9902 | 725.536 | 917.9481
3.1.4 | SINAPI | 92720 | CONCRETAGEM DE SAPATAS, FCK = 25 MPA, COM USO DE BOMBA EM EDIFICAÇÃO COM SEÇÃO MÉDIA DE PILARES MENOR OU IGUAL A 0,25 M² - LANÇAMENTO, ADENSAMENTO E ACABAMENTO. AF_12/2015 | M³ | 3.2475 | 403.42 | 510.407 | 1310.1064 | 1657.5467
3.2 |  |  | CONCRETO ARMADO PARA VIGAS BALDRAMES
3.2.1 | SINAPI | 92266 | FABRICAÇÃO DE FÔRMA PARA VIGAS, EM CHAPA DE MADEIRA COMPENSADA PLASTIFICADA, E = 18 MM. AF_09/2020 | m² | 22.08 | 109.61 | 138.6786 | 2420.1888 | 3062.0229
3.2.2 | SINAPI | 96545 | ARMAÇÃO DE BLOCO, VIGA BALDRAME OU SAPATA UTILIZANDO AÇO CA-50 DE 8 MM - MONTAGEM. AF_06/2017 | kg | 87.24 | 15.8 | 19.9902 | 1378.392 | 1743.9416
3.2.3 | SINAPI | 92775 | ARMAÇÃO DE PILAR OU VIGA DE UMA ESTRUTURA CONVENCIONAL DE CONCRETO ARMADO EM UMA EDIFICAÇÃO TÉRREA OU SOBRADO UTILIZANDO AÇO CA-60 DE 5,0 MM - MONTAGEM. AF_12/2015 | kg | 36.24 | 16.98 | 21.4831 | 615.3552 | 778.5474
3.2.4 | SINAPI | 92720 | CONCRETAGEM DE VIGAS, FCK = 25 MPA, COM USO DE BOMBA EM EDIFICAÇÃO COM SEÇÃO MÉDIA DE PILARES MENOR OU IGUAL A 0,25 M² - LANÇAMENTO, ADENSAMENTO E ACABAMENTO. AF_12/2015 | m³ | 9.48 | 403.42 | 510.407 | 3824.4216 | 4838.6582
3.3 |  |  | CONCRETO ARMADO PARA PILARES
3.3.1 | SINAPI | 92264 | FABRICAÇÃO DE FÔRMA PARA PILARES E ESTRUTURAS SIMILARES, EM CHAPA DE MADEIRA COMPENSADA PLASTIFICADA, E = 18 MM. AF_09/2020 | m² | 17.92 | 152.45 | 192.8797 | 2731.904 | 3456.4049
3.3.2 | SINAPI | 92778 | ARMAÇÃO DE PILAR OU VIGA DE UMA ESTRUTURA CONVENCIONAL DE CONCRETO ARMADO EM UMA EDIFICAÇÃO TÉRREA OU SOBRADO UTILIZANDO AÇO CA-50 DE 10,0 MM - MONTAGEM. AF_12/2015 | kg | 55.16 | 13.9 | 17.5863 | 766.724 | 970.0592
3.3.3 | SINAPI | 92775 | ARMAÇÃO DE PILAR OU VIGA DE UMA ESTRUTURA CONVENCIONAL DE CONCRETO ARMADO EM UMA EDIFICAÇÃO TÉRREA OU SOBRADO UTILIZANDO AÇO CA-60 DE 5,0 MM - MONTAGEM. AF_12/2015 | kg | 12.18 | 16.98 | 21.4831 | 206.8164 | 261.6641
3.3.4 | SINAPI | 92720 | CONCRETAGEM DE PILARES, FCK = 25 MPA, COM USO DE BOMBA EM EDIFICAÇÃO COM SEÇÃO MÉDIA DE PILARES MENOR OU IGUAL A 0,25 M² - LANÇAMENTO, ADENSAMENTO E ACABAMENTO. AF_12/2015 | m³ | 0.84 | 403.42 | 510.407 | 338.8728 | 428.7419
3.3 |  |  | CONCRETO ARMADO PARA LAJE DE PISO
3.3.1 | SINAPI | 92484 | MONTAGEM E DESMONTAGEM DE FÔRMA DE LAJE MACIÇA, PÉ-DIREITO SIMPLES, EM MADEIRA SERRADA, 2 UTILIZAÇÕES. AF_09/2020 | M² | 19.52 | 151.67 | 191.8929 | 2960.5984 | 3745.7491
3.3.2 | SINAPI | 100324 | LASTRO COM MATERIAL GRANULAR (PEDRA BRITADA N.1 E PEDRA BRITADA N.2), APLICADO EM PISOS OU LAJES SOBRE SOLO, ESPESSURA DE *10 CM*. AF_07/2019 | M³ | 56.4 | 90.83 | 114.9181 | 5122.812 | 6481.3817
3.3.3 | SINAPI | 97087 | CAMADA SEPARADORA PARA EXECUÇÃO DE RADIER, EM LONA PLÁSTICA. AF_09/2017 | M² | 564 | 2.25 | 2.8467 | 1269 | 1605.5388
3.3.4 | SINAPI | 97088 | ARMAÇÃO PARA EXECUÇÃO DE RADIER, COM USO DE TELA Q-92. AF_09/2017 | M² | 564 | 16.38 | 20.724 | 9238.32 | 11688.3225
3.3.5 | SINAPI | 101747 | PISO EM CONCRETO 20 MPA PREPARO MECÂNICO, ESPESSURA 7CM. AF_09/2020 | M² | 564 | 62.13 | 78.6069 | 35041.32 | 44334.2781
4.0 |  |  | ARQUIBANCADAS | [5 empty] | 24548.6295
4.1 |  |  | ALVENARIA E LAJE
4.1.1 | SINAPI | 87477 | ALVENARIA DE VEDAÇÃO DE BLOCOS CERÂMICOS FURADOS NA VERTICAL DE 9X19X39CM (ESPESSURA 9CM) DE PAREDES COM ÁREA LÍQUIDA MAIOR OU IGUAL A 6M² SEM VÃOS E ARGAMASSA DE ASSENTAMENTO COM PREPARO EM BETONEIRA. AF_06/2014 | M² | 15.48 | 36.11 | 45.6864 | 558.9828 | 707.225
4.1.2 | SINAPI | 87503 | ALVENARIA DE VEDAÇÃO DE BLOCOS CERÂMICOS FURADOS NA HORIZONTAL DE 9X19X19CM (ESPESSURA 9CM) DE PAREDES COM ÁREA LÍQUIDA MAIOR OU IGUAL A 6M² SEM VÃOS E ARGAMASSA DE ASSENTAMENTO COM PREPARO EM BETONEIRA. AF_06/2014 | M² | 152.64 | 55.34 | 70.0162 | 8447.0976 | 10687.2679
4.1.3 | SINAPI | 101964 | LAJE PRÉ-MOLDADA PARA ASSENTOS E=0,08 | M² | 80.96 | 128.42 | 162.477 | 10396.8832 | 13154.1366
5.0 |  |  | ARGAMASSAS E REVESTIMENTOS DE PAREDES E TETOS | [5 empty] | 8169.4177
5.1 |  |  | CHAPISCO
5.1.1 | SINAPI | 87878 | CHAPISCO APLICADO EM ALVENARIAS E ESTRUTURAS DE CONCRETO INTERNAS, COM COLHER DE PEDREIRO. ARGAMASSA TRAÇO 1:3 COM PREPARO MANUAL. AF_06/2014 | M² | 169.52 | 3.55 | 4.4915 | 601.796 | 761.3923
5.2 |  |  | MASSA UNICA
5.2.1 | SINAPI | C3408 | REBOCO C/ ARGAMASSA DE CIMENTO E AREIA S/ PENEIRAR, TRAÇO 1:3 | M² | 169.52 | 34.54 | 43.7 | 5855.2208 | 7408.0254
6.0 |  |  | IMPERMEABILIZAÇÃO | [5 empty] | 961.2645
6.1 | SEINFRA | C2843 | IMPERMEABILIZAÇÃO C/ EMULSÃO ASFÁLTICA CONSUMO 2kg/m² | M² | 22.08 | 34.41 | 43.5355 | 759.7728 | 961.2645
7.0 |  |  | PINTURA | [5 empty] | 17651.4965
7.1 |  |  | PINTURA PLASTICA
7.1.1 | SINAPI | 88485 | APLICAÇÃO DE FUNDO SELADOR ACRÍLICO EM PAREDES, UMA DEMÃO. AF_06/2014 | M² | 169.52 | 2.11 | 2.6696 | 357.6872 | 452.5458
7.1.2 | SINAPI | 88489 | APLICAÇÃO MANUAL DE PINTURA COM TINTA LÁTEX ACRÍLICA EM PAREDES, DUAS DEMÃOS. AF_06/2014 | M² | 169.52 | 12.96 | 16.397 | 2196.9792 | 2779.6181
7.2 |  |  | DEMARCACOES E PINTURA DE PISOS
7.2.1 | SINAPI | 79467 | PINTURA COM TINTA A BASE DE BORRACHA CLORADA , DE FAIXAS DE DEMARCACAO, EM QUADRA POLIESPORTIVA, 5 CM DE LARGURA. | M | 234 | 12.57 | 15.9036 | 2941.38 | 3721.434
7.2.2 | SINAPI | 79500/2 | PINTURA ACRILICA EM PISO CIMENTADO, TRES DEMAOS | M2 | 450 | 18.79 | 23.7731 | 8455.5 | 10697.8986
8.0 |  |  | URBANIZACAO | [5 empty] | 9996.0444
8.1 |  |  | PASSEIOS
8.1.1 | SINAPI | 94991 | EXECUÇÃO DE PASSEIO (CALÇADA) OU PISO DE CONCRETO COM CONCRETO MOLDADO IN LOCO, USINADO, ACABAMENTO CONVENCIONAL, NÃO ARMADO. AF_07/2016 | M³ | 5.4488 | 481.48 | 609.1685 | 2623.4882 | 3319.2373
8.1.2 | SINAPI | 93358 | ESCAVAÇÃO MANUAL DE VALA COM PROFUNDIDADE MENOR OU IGUAL A 1,30 M. AF_02/2021 | M³ | 15.568 | 58.54 | 74.0648 | 911.3507 | 1153.0409
8.1.3 | SINAPI | 94342 | ATERRO MANUAL DE VALAS COM AREIA PARA ATERRO E COMPACTAÇÃO MECANIZADA. AF_05/2016 | M³ | 7.784 | 112.47 | 142.297 | 875.4665 | 1107.6402
8.1.4 | SINAPI | 95241 | LASTRO DE CONCRETO MAGRO, APLICADO EM PISOS, LAJES SOBRE SOLO OU RADIERS, ESPESSURA DE 5 CM. AF_07/2016 | M² | 77.84 | 29.03 | 36.7288 | 2259.6952 | 2858.9664
8.1.5 | SINAPI | 87503 | ALVENARIA DE VEDAÇÃO DE BLOCOS CERÂMICOS FURADOS NA HORIZONTAL DE 9X19X19CM (ESPESSURA 9CM) DE PAREDES COM ÁREA LÍQUIDA MAIOR OU IGUAL A 6M² SEM VÃOS E ARGAMASSA DE ASSENTAMENTO COM PREPARO EM BETONEIRA. AF_06/2014 | M² | 22.24 | 55.34 | 70.0162 | 1230.7616 | 1557.1596
9.0 |  |  | INSTALACOES ELETRICAS | [5 empty] | 35021.6004
9.1 |  |  | POSTES PARA RAMAL DE LIGACAO
9.1.1 | SEINFRA | C4976 | POSTE DE CONCRETO DUPLO T, RESISTÊNCIA NOMINAL 150KG, H= 9,00M, PESO APROXIMADO 470KG | UND | 4 | 877.33 | 1109.9979 | 3509.32 | 4439.9917
9.2 |  |  | CAIXAS PARA MEDICAO MONOFASICA-PADRAO CELPE
9.2.1 | SINAPI | 101946 | QUADRO DE MEDIÇÃO GERAL DE ENERGIA PARA 1 MEDIDOR DE SOBREPOR - FORNECIMENTO E INSTALAÇÃO. AF_10/2020 | UND | 1 | 112.15 | 141.8922 | 112.15 | 141.8922
9.3 |  |  | ELETRODUTOS DE PVC RIGIDO ROSQUEAVEL
9.3.1 | SINAPI | 91863 | ELETRODUTO RÍGIDO ROSCÁVEL, PVC, DN 25 MM (3/4"), PARA CIRCUITOS TERMINAIS, INSTALADO EM FORRO - FORNECIMENTO E INSTALAÇÃO. AF_12/2015 | M | 172 | 9.04 | 11.4374 | 1554.88 | 1967.2342
9.3.2 | SINAPI | 91864 | ELETRODUTO RÍGIDO ROSCÁVEL, PVC, DN 32 MM (1"), PARA CIRCUITOS TERMINAIS, INSTALADO EM FORRO - FORNECIMENTO E INSTALAÇÃO. AF_12/2015 | M | 38 | 12.35 | 15.6252 | 469.3 | 593.7584
9.4 |  |  | CONDUTORES
9.4.1 | SINAPI | 91928 | CABO DE COBRE FLEXÍVEL ISOLADO, 4 MM², ANTI-CHAMA 450/750 V, PARA CIRCUITOS TERMINAIS - FORNECIMENTO E INSTALAÇÃO. AF_12/2015 | M | 480 | 6.39 | 8.0846 | 3067.2 | 3880.6214
9.4.2 | SINAPI | 91930 | CABO DE COBRE FLEXÍVEL ISOLADO, 6 MM², ANTI-CHAMA 450/750 V, PARA CIRCUITOS TERMINAIS - FORNECIMENTO E INSTALAÇÃO. AF_12/2015 | M | 160 | 8.82 | 11.1591 | 1411.2 | 1785.4502
9.5 |  |  | DISJUNTORES
9.5.1 | SINAPI | 93657 | DISJUNTOR MONOPOLAR TIPO DIN, CORRENTE NOMINAL DE 32A - FORNECIMENTO E INSTALAÇÃO. AF_10/2020 | UND | 8 | 13.5 | 17.0802 | 108 | 136.6416
9.5.2 | SINAPI | 93659 | DISJUNTOR MONOPOLAR TIPO DIN, CORRENTE NOMINAL DE 50A - FORNECIMENTO E INSTALAÇÃO. AF_10/2020 | UND | 3 | 21.54 | 27.2524 | 64.62 | 81.7572
9.6 |  |  | QUADROS DE DISTRIBUICAO
9.6.1 | SINAPI | 101875 | QUADRO DE DISTRIBUIÇÃO DE ENERGIA EM CHAPA DE AÇO GALVANIZADO, DE EMBUTIR, COM BARRAMENTO TRIFÁSICO, PARA 12 DISJUNTORES DIN 100A - FORNECIMENTO E INSTALAÇÃO. AF_10/2020 | UND | 1 | 384.36 | 486.2923 | 384.36 | 486.2923
9.7 |  |  | PONTOS DE INSTALACAO ELETRICA
9.7.1 | SINAPI | 91939 | CAIXA RETANGULAR 4" X 2" ALTA (2,00 M DO PISO), PVC, INSTALADA EM PAREDE - FORNECIMENTO E INSTALAÇÃO. AF_12/2015 | UND | 10 | 20.09 | 25.4179 | 200.9 | 254.1787
9.7.2 | SINAPI | 91847 | ELETRODUTO FLEXÍVEL CORRUGADO REFORÇADO, PVC, DN 32 MM (1"), PARA CIRCUITOS TERMINAIS, INSTALADO EM LAJE - FORNECIMENTO E INSTALAÇÃO. AF_12/2015 | M | 45 | 10.99 | 13.9045 | 494.55 | 625.7047
9.7.3 | SINAPI | 91959 | INTERRUPTOR SIMPLES (2 MÓDULOS), 10A/250V, INCLUINDO SUPORTE E PLACA - FORNECIMENTO E INSTALAÇÃO. AF_12/2015 | UND | 10 | 35.31 | 44.6742 | 353.1 | 446.7421
9.8 |  |  | LUMINARIAS
9.8.1 | COMPOSIÇÃO | CP-I | LUMINÁRIA DE LED 200W PARA ILUMINAÇÃO PÚBLICA | UND | 8 | 866.3429 | 1096.097 | 6930.7432 | 8768.7763
9.9 |  |  | ATERRAMENTO
9.9.1 | SINAPI | 96989 | CAPTOR TIPO FRANKLIN PARA SPDA - FORNECIMENTO E INSTALAÇÃO. AF_12/2017 | UND | 4 | 111.06 | 140.5131 | 444.24 | 562.0524
9.9.2 | SINAPI | 98463 | SUPORTE ISOLADOR PARA CORDOALHA DE COBRE - FORNECIMENTO E INSTALAÇÃO. AF_12/2017 | UND | 8 | 19.99 | 25.2913 | 159.92 | 202.3308
9.9.3 | SINAPI | 96986 | HASTE DE ATERRAMENTO 3/4 PARA SPDA - FORNECIMENTO E INSTALAÇÃO. AF_12/2017 | UND | 8 | 95.1 | 120.3205 | 760.8 | 962.5642
9.9.4 | SINAPI | 96973 | CORDOALHA DE COBRE NU 35 MM², NÃO ENTERRADA, COM ISOLADOR - FORNECIMENTO E INSTALAÇÃO. AF_12/2017 | M | 36 | 56.15 | 71.041 | 2021.4 | 2557.4753
9.9.5 | SINAPI | 96977 | CORDOALHA DE COBRE NU 50 MM², ENTERRADA, SEM ISOLADOR - FORNECIMENTO E INSTALAÇÃO. AF_12/2017 | M | 100 | 56.34 | 71.2814 | 5634 | 7128.1368
10.0 | 25.00.000 |  | LIMPEZAS |  | P |  |  |  | 6517.8043
10.1 | SEINFRA | C1625 | LIMPEZA DE PISOS E REVESTIMENTOS | M² | 648 | 7.95 | 10.0583 | 5151.6 | 6517.8043
11.0 | 30.00.000 |  | SERVIÇOS COMPLEMENTARES | [5 empty] | 86742.7547
11.1 | SEINFRA | C1348 | ESTRUTURA METÁLICA DE TRAVES DE FUTEBOL DE CAMPO OFICIAL, EM TUBOS DE AÇO GALVANIZADO, DIMENSÕES 7,32 X 2,44 X 1,50, COM ACABAMENTO E PINTURA, INCLUSIVE REDE EM FIO 100% NYLON COM PROTEÇÃO UV | CJ | 1 | 3206.38 | 4056.712 | 3206.38 | 4056.712
11.2 | SEINFRA | C1351 | CONJUNTO PARA QUADRA DE VOLEI OFICIAL COM POSTES EM TUBO DE ACO GALVANIZADO 3", H = *255* CM, PINTURA EM TINTA ESMALTE SINTETICO, REDE DE NYLON COM 2 MM, MALHA 10 X 10 CM E ANTENAS OFICIAIS | CJ | 1 | 2128.73 | 2693.2692 | 2128.73 | 2693.2692
11.3 | SEINFRA | C1347 | CONJUNTO PARA BASQUETE COM TABELAS EM COMPENSADO NAVAL, MODELO OFICIAL, 1,05X1,80M, ESP. 18MM, COMPLETO, INCLUSIVE ESTRUTURA EM TUBOS DE AÇO GALVANIZADO DE 4" E DE 1", ACABAMENTO EM MASSA PLÁSTICA, PRIMER E TINTA ESMALTE SINTÉTICO, COM REFORÇO TIPO MÃO FRANCESA, AVANÇO LIVRE DE 2,30M | CJ | 1 | 3181.59 | 4025.3477 | 3181.59 | 4025.3477
11.4 | SINAPI | 102363 | ALAMBRADO PARA QUADRA POLIESPORTIVA, ESTRUTURADO POR TUBOS DE ACO GALVANIZADO, (MONTANTES COM DIAMETRO 2", TRAVESSAS E ESCORAS COM DIÂMETRO 1 ¼), COM TELA DE ARAME GALVANIZADO, FIO 12 BWG E MALHA QUADRADA 5X5CM (EXCETO MURETA). AF_03/2021 | M² | 374.4 | 152.87 | 193.4111 | 57234.528 | 72413.1248
11.5 | SINAPI | 99855 | CORRIMÃO SIMPLES, DIÂMETRO EXTERNO = 1 1/2", EM AÇO GALVANIZADO. AF_04/2019_P | M | 32 | 87.79 | 111.0719 | 2809.28 | 3554.3011
TOTAL GERAL DA OBRA | [7 empty] | 249511.6696 | 315682.1644
TOTAL: TREZENTOS E QUINZE MIL, SEISCENTOS E OITENTA E DOIS REAIS, E DEZESSEIS CENTAVOS

## MEMÓRIA 2021
MEMÓRIA DE CÁLCULO DE QUANTITATIVOS
AGENTE PROMOTOR: PREFEITURA MUNICIPAL DE VERDEJANTE
OBJETO : CONSTRUÇÃO DE QUADRA POLIESPORTIVA SEM COBERTA | [7 empty] | DATA :
PREFEITURA MUNICIPAL DE VERDEJANTE
OBJETO: CONSTRUÇÃO DE QUADRA POLIESPORTIVA DESCOBERTA LOCALIZADO NO SITIO RIACHINHO
MEMÓRIA DE CÁLCULO | [7 empty] | DATA : 09/06/2021
ITEM | TABELA | CODIGO | DESCRIÇÃO
1.0 |  |  | SERVIÇOS PRELIMINARES
1.1 |  |  | INSTALACOES PROVISORIAS
1.1.1 | SINAPI | 93584 | EXECUÇÃO DE DEPÓSITO EM CANTEIRO DE OBRA EM CHAPA DE MADEIRA COMPENSADA, NÃO INCLUSO MOBILIÁRIO. AF_04/2016 | M² | 3 | 4 |  |  | 12
|  |  | TOTAL | [5 empty] | 12
1.1.2 | SEINFRA | C1937 | PLACA DE OBRA EM CHAPA DE ACO GALVANIZADO | M²
[5 empty] | 3 | 2 |  |  | 6
|  |  | TOTAL | [5 empty] | 6
1.1.3 | SEINFRA | C1630 | LOCAÇÃO DA OBRA - EXECUÇÃO DE GABARITO | M²
[5 empty] | 30 | 18 |  |  | 540
|  |  | TOTAL | [5 empty] | 540
1.1.4 | SEINFRA | C2850 | INSTALAÇÕES PROVISÓRIAS DE LUZ | UND |  |  |  |  | 1
|  |  | TOTAL | [5 empty] | 1
1.1.5 | SINAPI | 98458 | TAPUME COM COMPENSADO DE MADEIRA. AF_05/2018
|  |  | AO REDOR DO TERRENO QUADRA |  | 108 | 2.2 |  |  | 237.6
|  |  | TOTAL | [5 empty] | 237.6
2.0 |  |  | TRABALHOS EM TERRA
2.1 |  |  | ESCAVACAO
2.1.1 | SINAPI | 93358 | ESCAVAÇÃO MANUAL DE VALA COM PROFUNDIDADE MENOR OU IGUAL A 1,30 M. AF_02/2021 | M³
|  |  | QUADRA | [5 empty] | 0
|  |  | GERAL |  | 21.6 | 0.2 | 0.4 | 2 | 3.456
|  |  | ARQUIBANCADA | [5 empty] | 0
|  |  | LADO DIREITO |  | 30 | 0.4 | 0.4 | 1 | 4.8
|  |  | LADO ESQUERDO |  | 30 | 0.4 | 0.4 | 1 | 4.8
| FUNDAÇÃO |  | CUSCUZ |  | 0.5 | 0.6 | 0.4 | 10 | 1.2
| FUNDAÇÃO |  | CUSCUZ |  | 0.165 |  | 0.4 | 10 | 0.66
|  |  | TOTAL | [5 empty] | 14.916
2.2 |  |  | ATERRO
2.2.1 | SINAPI | 94319 | ATERRO MANUAL DE VALAS COM SOLO ARGILO-ARENOSO E COMPACTAÇÃO MECANIZADA. AF_05/2016 | M³
|  |  | QUADRA | [5 empty] | 0
|  |  | GERAL |  | 21.6 | 0.2 | 0.3 | 2 | 2.592
|  |  | ARQUIBANCADA | [5 empty] | 0
|  |  | LADO DIREITO |  | 30 | 0.2 | 0.35 |  | 2.1
|  |  | LADO ESQUERDO |  | 30 | 0.2 | 0.35 |  | 2.1
| FUNDAÇÃO |  | CUSCUZ |  | 0.5 | 0.6 | 0.2 | 10 | 0.6
| FUNDAÇÃO |  | CUSCUZ |  | 0.165 |  | 0.2 | 10 | 0.33
|  |  | TOTAL | [5 empty] | 7.722
2.2.2 | SINAPI | 94342 | ATERRO MANUAL DE VALAS COM AREIA PARA ATERRO E COMPACTAÇÃO MECANIZADA. AF_05/2016 | M³
|  |  | QUADRA | [5 empty] | 0
|  |  | GERAL |  | 21.6 | 30 | 0.2 |  | 129.6
|  |  | ARQUIBANCADA | [5 empty] | 0
|  |  | LADO DIREITO |  | 30 | 0.6 | 0.32 |  | 5.76
|  |  | LADO DIREITO |  | 30 | 0.2 | 0.72 |  | 4.32
|  |  | LADO ESQUERDO |  | 30 | 0.6 | 0.32 |  | 5.76
|  |  | LADO ESQUERDO |  | 30 | 0.2 | 0.72 |  | 4.32
|  |  | TOTAL | [5 empty] | 149.76
2.3 |  |  | REGULARIZACAO DO TERRENO NATURAL
2.3.1 | SINAPI | 100575 | REGULARIZAÇÃO DE SUPERFÍCIES COM MOTONIVELADORA. AF_11/2019 | M²
|  |  | QUADRA | [5 empty] | 0
|  |  | GERAL | M² | 21.6 | 30 |  |  | 648
|  |  | TOTAL | [5 empty] | 648
3.0 |  |  | ESTRUTURA DE CONCRETO
3.1 |  |  | CONCRETO ARMADO PARA FUNDAÇÕES
3.1.1 | SINAPI | 96620 | LASTRO DE CONCRETO MAGRO, APLICADO EM PISOS, LAJES SOBRE SOLO OU RADIERS. AF_08/2017 | m³
|  |  | QUADRA | [5 empty] | 0
|  |  | GERAL | [5 empty] | 0
|  |  | ARQUIBANCADA | [5 empty] | 0
|  |  | LADO DIREITO |  | 30 | 0.6 | 0.05 |  | 0.9
|  |  | LADO ESQUERDO |  | 30 | 0.6 | 0.05 |  | 0.9
| FUNDAÇÃO |  | CUSCUZ |  | 0.5 | 0.6 | 0.05 | 10 | 0.15
| FUNDAÇÃO |  | CUSCUZ |  | 0.165 |  | 0.05 | 10 | 0.0825
|  |  | EM CIMA DA ARQUIBANCADA LD + LE |  | 30 | 1 | 0.05 | 2 | 3
|  |  | EM CIMA DA ARQUIBANCADA LD + LE |  | 30 | 1 | 0.05 | 2 | 3
|  |  | TOTAL | [5 empty] | 8.0325
3.1.2 | SINAPI | 92267 | FABRICAÇÃO DE FÔRMA PARA LAJES, EM CHAPA DE MADEIRA COMPENSADA RESINADA, E = 17 MM. AF_09/2020 | M²
|  |  | S1 A S14 |  | 0.6 | 0.3 | 4 | 14 | 10.08
|  |  | TOTAL | [5 empty] | 10.08
3.1.3 | SINAPI | 96545 | ARMAÇÃO DE BLOCO, VIGA BALDRAME OU SAPATA UTILIZANDO AÇO CA-50 DE 8 MM - MONTAGEM. AF_06/2017 | KG
|  |  | S1 A S14 |  | 3.28 |  | 7 | 2 | 45.92
|  |  | TOTAL | [5 empty] | 45.92
3.1.4 | SINAPI | 92720 | CONCRETAGEM DE SAPATAS, FCK = 25 MPA, COM USO DE BOMBA EM EDIFICAÇÃO COM SEÇÃO MÉDIA DE PILARES MENOR OU IGUAL A 0,25 M² - LANÇAMENTO, ADENSAMENTO E ACABAMENTO. AF_12/2015 | M³
|  |  | QUADRA | [5 empty] | 0
|  |  | GERAL | [5 empty] | 0
|  |  | ARQUIBANCADA | [5 empty] | 0
|  |  | LADO DIREITO |  | 30 | 0.2 | 0.15 |  | 0.9
|  |  | LADO ESQUERDO |  | 30 | 0.2 | 0.15 |  | 0.9
| PESCOÇO |  | LADO DIREITO |  | 1 | 0.2 | 0.15 | 10 | 0.3
| PESCOÇO |  | LADO ESQUERDO |  | 1 | 0.2 | 0.15 | 10 | 0.3
| FUNDAÇÃO |  | CUSCUZ |  | 0.5 | 0.6 | 0.2 | 10 | 0.6
| FUNDAÇÃO |  | CUSCUZ |  | 0.165 |  | 0.15 | 10 | 0.2475
|  |  | TOTAL | [5 empty] | 3.2475
3.2 |  |  | CONCRETO ARMADO PARA VIGAS BALDRAMES
3.2.1 | SINAPI | 92266 | FABRICAÇÃO DE FÔRMA PARA VIGAS, EM CHAPA DE MADEIRA COMPENSADA PLASTIFICADA, E = 18 MM. AF_09/2020 | m²
|  |  | V1 A V14 |  | 4.6 | 0.2 | 4 | 6 | 22.08
|  |  | TOTAL | [5 empty] | 22.08
3.2.2 | SINAPI | 96545 | ARMAÇÃO DE BLOCO, VIGA BALDRAME OU SAPATA UTILIZANDO AÇO CA-50 DE 8 MM - MONTAGEM. AF_06/2017 | kg
|  |  | V1 A V14 |  | 7.27 | 6 | 2 |  | 87.24
|  |  | TOTAL | [5 empty] | 87.24
3.2.3 | SINAPI | 92775 | ARMAÇÃO DE PILAR OU VIGA DE UMA ESTRUTURA CONVENCIONAL DE CONCRETO ARMADO EM UMA EDIFICAÇÃO TÉRREA OU SOBRADO UTILIZANDO AÇO CA-60 DE 5,0 MM - MONTAGEM. AF_12/2015 | kg
V1 A V14
|  |  | TOTAL |  | 3.02 | 6 | 2 |  | 36.24
3.2.4 | SINAPI | 92720 | CONCRETAGEM DE VIGAS, FCK = 25 MPA, COM USO DE BOMBA EM EDIFICAÇÃO COM SEÇÃO MÉDIA DE PILARES MENOR OU IGUAL A 0,25 M² - LANÇAMENTO, ADENSAMENTO E ACABAMENTO. AF_12/2015 | m³
|  |  | ARQUIBANCADA | [5 empty] | 0
|  |  | LADO DIREITO |  | 30 | 0.2 | 0.15 |  | 0.9
|  |  | LADO ESQUERDO |  | 30 | 0.2 | 0.15 |  | 0.9
|  |  | EM CIMA DA ARQUIBANCADA LD + LE |  | 30 | 1 | 0.08 | 2 | 4.8
|  |  | EM CIMA DA ARQUIBANCADA LD + LE |  | 30 | 0.6 | 0.08 | 2 | 2.88
|  |  | TOTAL | [5 empty] | 9.48
3.3 |  |  | CONCRETO ARMADO PARA PILARES
3.3.1 | SINAPI | 92264 | FABRICAÇÃO DE FÔRMA PARA PILARES E ESTRUTURAS SIMILARES, EM CHAPA DE MADEIRA COMPENSADA PLASTIFICADA, E = 18 MM. AF_09/2020 | m²
|  |  | P1 A P14 |  | 1.6 | 0.2 | 4 | 14 | 17.92
|  |  | TOTAL | [5 empty] | 17.92
3.3.2 | SINAPI | 92778 | ARMAÇÃO DE PILAR OU VIGA DE UMA ESTRUTURA CONVENCIONAL DE CONCRETO ARMADO EM UMA EDIFICAÇÃO TÉRREA OU SOBRADO UTILIZANDO AÇO CA-50 DE 10,0 MM - MONTAGEM. AF_12/2015 | kg
|  |  | P1 A P14 |  | 3.94 | 7 | 2 |  | 55.16
|  |  | TOTAL | [5 empty] | 55.16
3.3.3 | SINAPI | 92775 | ARMAÇÃO DE PILAR OU VIGA DE UMA ESTRUTURA CONVENCIONAL DE CONCRETO ARMADO EM UMA EDIFICAÇÃO TÉRREA OU SOBRADO UTILIZANDO AÇO CA-60 DE 5,0 MM - MONTAGEM. AF_12/2015 | kg
|  |  | P1 A P14 |  | 0.87 | 7 | 2 |  | 12.18
|  |  | TOTAL | [5 empty] | 12.18
3.3.4 | SINAPI | 92720 | CONCRETAGEM DE PILARES, FCK = 25 MPA, COM USO DE BOMBA EM EDIFICAÇÃO COM SEÇÃO MÉDIA DE PILARES MENOR OU IGUAL A 0,25 M² - LANÇAMENTO, ADENSAMENTO E ACABAMENTO. AF_12/2015 | m³
|  |  | QUADRA | [5 empty] | 0
|  |  | GERAL | [5 empty] | 0
|  |  | ARQUIBANCADA | [5 empty] | 0
|  |  | LADO DIREITO |  | 1.4 | 0.2 | 0.15 | 10 | 0.42
|  |  | LADO ESQUERDO |  | 1.4 | 0.2 | 0.15 | 10 | 0.42
|  |  | TOTAL | [5 empty] | 0.84
3.3 |  |  | CONCRETO ARMADO PARA LAJE DE PISO
3.3.1 | SINAPI | 92484 | MONTAGEM E DESMONTAGEM DE FÔRMA DE LAJE MACIÇA, PÉ-DIREITO SIMPLES, EM MADEIRA SERRADA, 2 UTILIZAÇÕES. AF_09/2020 | M²
[5 empty] | 97.6 | 0.2 |  |  | 19.52
|  |  | TOTAL | [5 empty] | 19.52
3.3.2 | SINAPI | 100324 | LASTRO COM MATERIAL GRANULAR (PEDRA BRITADA N.1 E PEDRA BRITADA N.2), APLICADO EM PISOS OU LAJES SOBRE SOLO, ESPESSURA DE *10 CM*. AF_07/2019 | M³
[5 empty] | 18.8 | 30 | 0.1 |  | 56.4
|  |  | TOTAL | [5 empty] | 56.4
3.3.3 | SINAPI | 97087 | CAMADA SEPARADORA PARA EXECUÇÃO DE RADIER, EM LONA PLÁSTICA. AF_09/2017 | M²
[5 empty] | 18.8 | 30 |  |  | 564
|  |  | TOTAL | [5 empty] | 564
3.3.4 | SINAPI | 97088 | ARMAÇÃO PARA EXECUÇÃO DE RADIER, COM USO DE TELA Q-92. AF_09/2017 | M²
[5 empty] | 18.8 | 30 |  |  | 564
|  |  | TOTAL | [5 empty] | 564
3.3.5 | SINAPI | 101747 | PISO EM CONCRETO 20 MPA PREPARO MECÂNICO, ESPESSURA 7CM. AF_09/2020 | M²
[5 empty] | 18.8 | 30 |  |  | 564
|  |  | TOTAL | [5 empty] | 564
4.0 |  |  | PAREDES,PAINES E DIVISORIAS
4.1 |  |  | ALVENARIA
4.1.1 | SINAPI | 87477 | ALVENARIA DE VEDAÇÃO DE BLOCOS CERÂMICOS FURADOS NA VERTICAL DE 9X19X39CM (ESPESSURA 9CM) DE PAREDES COM ÁREA LÍQUIDA MAIOR OU IGUAL A 6M² SEM VÃOS E ARGAMASSA DE ASSENTAMENTO COM PREPARO EM BETONEIRA. AF_06/2014 | M²
|  |  | QUADRA | [5 empty] | 0
|  |  | GERAL |  | 21.6 |  | 0.3 |  | 6.48
|  |  | GERAL |  | 30 |  | 0.3 |  | 9
|  |  | TOTAL | [5 empty] | 15.48
4.1.2 | SINAPI | 87503 | ALVENARIA DE VEDAÇÃO DE BLOCOS CERÂMICOS FURADOS NA HORIZONTAL DE 9X19X19CM (ESPESSURA 9CM) DE PAREDES COM ÁREA LÍQUIDA MAIOR OU IGUAL A 6M² SEM VÃOS E ARGAMASSA DE ASSENTAMENTO COM PREPARO EM BETONEIRA. AF_06/2014 | M²
|  |  | QUADRA | [5 empty] | 0
|  |  | GERAL |  | 21.6 |  | 0.2 | 2 | 8.64
|  |  | ARQUIBANCADA | [5 empty] | 0
|  |  | LADO DIREITO |  | 30 |  | 0.4 |  | 12
|  |  | LADO DIREITO |  | 30 |  | 0.8 |  | 24
|  |  | LADO DIREITO |  | 30 |  | 1.2 |  | 36
|  |  | LADO ESQUERDO |  | 30 |  | 0.4 |  | 12
|  |  | LADO ESQUERDO |  | 30 |  | 0.8 |  | 24
|  |  | LADO ESQUERDO |  | 30 |  | 1.2 |  | 36
|  |  | TOTAL | [5 empty] | 152.64
4.1.3 | SINAPI | 101964 | LAJE PRÉ-MOLDADA PARA ASSENTOS E=0,08
[5 empty] | 50.6 | 1 |  |  | 50.6
[5 empty] | 50.6 | 0.6 |  |  | 30.36
|  |  | TOTAL | [5 empty] | 80.96
5.0 |  |  | ARGAMASSAS E REVESTIMENTOS DE PAREDES E TETOS
5.1 |  |  | CHAPISCO
5.1.1 | SINAPI | 87878 | CHAPISCO APLICADO EM ALVENARIAS E ESTRUTURAS DE CONCRETO INTERNAS, COM COLHER DE PEDREIRO. ARGAMASSA TRAÇO 1:3 COM PREPARO MANUAL. AF_06/2014 | M²
|  |  | QUADRA | [5 empty] | 0
|  |  | GERAL | [5 empty] | 0
|  |  | ARQUIBANCADA | [5 empty] | 0
|  |  | LADO DIREITO |  | 30 |  | 0.4 | 3 | 36
|  |  | LADO DIREITO |  | 30 |  | 1.35 |  | 40.5
|  |  | LADO DIREITO |  | 1.35 |  | 0.6 | 2 | 1.62
|  |  | LADO DIREITO |  | 0.8 |  | 0.4 | 2 | 0.64
|  |  | LADO DIREITO |  | 30 |  | 0.2 |  | 6
|  |  | LADO ESQUERDO |  | 30 |  | 0.4 | 3 | 36
|  |  | LADO ESQUERDO |  | 30 |  | 1.35 |  | 40.5
|  |  | LADO ESQUERDO |  | 1.35 |  | 0.6 | 2 | 1.62
|  |  | LADO ESQUERDO |  | 0.8 |  | 0.4 | 2 | 0.64
|  |  | LADO ESQUERDO |  | 30 |  | 0.2 |  | 6
|  |  | TOTAL | [5 empty] | 169.52
5.2 |  |  | MASSA UNICA
5.2.1 | SINAPI | C3408 | REBOCO C/ ARGAMASSA DE CIMENTO E AREIA S/ PENEIRAR, TRAÇO 1:3 | M²
|  |  | QUADRA | [5 empty] | 0
|  |  | GERAL | [5 empty] | 0
|  |  | ARQUIBANCADA | [5 empty] | 0
|  |  | LADO DIREITO |  | 30 |  | 0.4 | 3 | 36
|  |  | LADO DIREITO |  | 30 |  | 1.35 |  | 40.5
|  |  | LADO DIREITO |  | 1.35 |  | 0.6 | 2 | 1.62
|  |  | LADO DIREITO |  | 0.8 |  | 0.4 | 2 | 0.64
|  |  | LADO DIREITO |  | 30 |  | 0.2 |  | 6
|  |  | LADO ESQUERDO |  | 30 |  | 0.4 | 3 | 36
|  |  | LADO ESQUERDO |  | 30 |  | 1.35 |  | 40.5
|  |  | LADO ESQUERDO |  | 1.35 |  | 0.6 | 2 | 1.62
|  |  | LADO ESQUERDO |  | 0.8 |  | 0.4 | 2 | 0.64
|  |  | LADO ESQUERDO |  | 30 |  | 0.2 |  | 6
|  |  | TOTAL | [5 empty] | 169.52
6.0 |  |  | IMPERMEABILIZAÇÃO
6.1 | SEINFRA | C2843 | IMPERMEABILIZAÇÃO C/ EMULSÃO ASFÁLTICA CONSUMO 2kg/m² | M²
|  |  | V1 A V14 |  | 4.6 | 0.2 | 4 | 6 | 22.08
0
|  |  | TOTAL | [5 empty] | 22.08
7.0 |  |  | PINTURA
7.1 |  |  | PINTURA PLASTICA
7.1.1 | SINAPI | 88485 | APLICAÇÃO DE FUNDO SELADOR ACRÍLICO EM PAREDES, UMA DEMÃO. AF_06/2014 | M²
|  |  | QUADRA | [5 empty] | 0
|  |  | GERAL | [5 empty] | 0
|  |  | ARQUIBANCADA | [5 empty] | 0
|  |  | LADO DIREITO |  | 30 |  | 0.4 | 3 | 36
|  |  | LADO DIREITO |  | 30 |  | 1.35 |  | 40.5
|  |  | LADO DIREITO |  | 1.35 |  | 0.6 | 2 | 1.62
|  |  | LADO DIREITO |  | 0.8 |  | 0.4 | 2 | 0.64
|  |  | LADO DIREITO |  | 30 |  | 0.2 |  | 6
|  |  | LADO ESQUERDO |  | 30 |  | 0.4 | 3 | 36
|  |  | LADO ESQUERDO |  | 30 |  | 1.35 |  | 40.5
|  |  | LADO ESQUERDO |  | 1.35 |  | 0.6 | 2 | 1.62
|  |  | LADO ESQUERDO |  | 0.8 |  | 0.4 | 2 | 0.64
|  |  | LADO ESQUERDO |  | 30 |  | 0.2 |  | 6
|  |  | TOTAL | [5 empty] | 169.52
7.1.2 | SINAPI | 88489 | APLICAÇÃO MANUAL DE PINTURA COM TINTA LÁTEX ACRÍLICA EM PAREDES, DUAS DEMÃOS. AF_06/2014 | M²
|  |  | QUADRA | [5 empty] | 0
|  |  | GERAL | [5 empty] | 0
|  |  | ARQUIBANCADA | [5 empty] | 0
|  |  | LADO DIREITO |  | 30 |  | 0.4 | 3 | 36
|  |  | LADO DIREITO |  | 30 |  | 1.35 |  | 40.5
|  |  | LADO DIREITO |  | 1.35 |  | 0.6 | 2 | 1.62
|  |  | LADO DIREITO |  | 0.8 |  | 0.4 | 2 | 0.64
|  |  | LADO DIREITO |  | 30 |  | 0.2 |  | 6
|  |  | LADO ESQUERDO |  | 30 |  | 0.4 | 3 | 36
|  |  | LADO ESQUERDO |  | 30 |  | 1.35 |  | 40.5
|  |  | LADO ESQUERDO |  | 1.35 |  | 0.6 | 2 | 1.62
|  |  | LADO ESQUERDO |  | 0.8 |  | 0.4 | 2 | 0.64
|  |  | LADO ESQUERDO |  | 30 |  | 0.2 |  | 6
|  |  | TOTAL | [5 empty] | 169.52
7.2 |  |  | DEMARCACOES E PINTURA DE PISOS
7.2.1 | SINAPI | 79467 | PINTURA COM TINTA A BASE DE BORRACHA CLORADA , DE FAIXAS DE DEMARCACAO, EM QUADRA POLIESPORTIVA, 5 CM DE LARGURA. | M
|  |  | LINHAS |  | 234 |  |  |  | 234
|  |  | TOTAL | [5 empty] | 234
7.2.2 | SINAPI | 79500/2 | PINTURA ACRILICA EM PISO CIMENTADO, TRES DEMAOS | M2
|  |  | QUADRA | [5 empty] | 0
|  |  | GERAL |  | 14 | 27 |  |  | 378
|  |  | ARQUIBANCADA | [5 empty] | 0
|  |  | LADO DIREITO |  | 30 |  | 0.4 |  | 12
|  |  | LADO DIREITO |  | 30 |  | 0.8 |  | 24
|  |  | LADO ESQUERDO |  | 30 |  | 0.4 |  | 12
|  |  | LADO ESQUERDO |  | 30 |  | 0.8 |  | 24
|  |  | TOTAL | [5 empty] | 450
8.0 |  |  | URBANIZACAO
8.1 |  |  | PASSEIOS
8.1.1 | SINAPI | 94991 | EXECUÇÃO DE PASSEIO (CALÇADA) OU PISO DE CONCRETO COM CONCRETO MOLDADO IN LOCO, USINADO, ACABAMENTO CONVENCIONAL, NÃO ARMADO. AF_07/2016 | M³
|  |  | QUADRA | [5 empty] | 0
|  |  | GERAL | M³ | 55.6 | 0.7 | 0.07 | 2 | 5.4488
|  |  | TOTAL | [5 empty] | 5.4488
8.1.2 | SINAPI | 93358 | ESCAVAÇÃO MANUAL DE VALA COM PROFUNDIDADE MENOR OU IGUAL A 1,30 M. AF_02/2021 | M³
[5 empty] | 55.6 | 0.7 | 0.2 | 2 | 15.568
|  |  | TOTAL | [5 empty] | 15.568
8.1.3 | SINAPI | 94342 | ATERRO MANUAL DE VALAS COM AREIA PARA ATERRO E COMPACTAÇÃO MECANIZADA. AF_05/2016 | M³
[5 empty] | 55.6 | 0.7 | 0.1 | 2 | 7.784
|  |  | TOTAL | [5 empty] | 7.784
8.1.4 | SINAPI | 95241 | LASTRO DE CONCRETO MAGRO, APLICADO EM PISOS, LAJES SOBRE SOLO OU RADIERS, ESPESSURA DE 5 CM. AF_07/2016 | M²
[5 empty] | 55.6 | 0.7 |  | 2 | 77.84
|  |  | TOTAL | [5 empty] | 77.84
8.1.5 | SINAPI | 87503 | ALVENARIA DE VEDAÇÃO DE BLOCOS CERÂMICOS FURADOS NA HORIZONTAL DE 9X19X19CM (ESPESSURA 9CM) DE PAREDES COM ÁREA LÍQUIDA MAIOR OU IGUAL A 6M² SEM VÃOS E ARGAMASSA DE ASSENTAMENTO COM PREPARO EM BETONEIRA. AF_06/2014 | M²
[5 empty] | 55.6 | 0.2 |  | 2 | 22.24
|  |  | TOTAL | [5 empty] | 22.24
9.0 |  |  | INSTALACOES ELETRICAS
9.1 |  |  | POSTES PARA RAMAL DE LIGACAO
9.1.1 | SINAPI | C4976 | POSTE DE CONCRETO DUPLO T, RESISTÊNCIA NOMINAL 150KG, H= 9,00M, PESO APROXIMADO 470KG | UND
|  |  | QUADRA | [5 empty] | 0
|  |  | GERAL |  |  |  |  | 4 | 4
|  |  | TOTAL | [5 empty] | 4
9.2 |  |  | CAIXAS PARA MEDICAO MONOFASICA-PADRAO CELPE
9.2.1 | SINAPI | 101946 | QUADRO DE MEDIÇÃO GERAL DE ENERGIA PARA 1 MEDIDOR DE SOBREPOR - FORNECIMENTO E INSTALAÇÃO. AF_10/2020 | UND
|  |  | QUADRA | [5 empty] | 0
|  |  | GERAL |  |  |  |  | 1 | 1
|  |  | TOTAL | [5 empty] | 1
9.3 |  |  | ELETRODUTOS DE PVC RIGIDO ROSQUEAVEL
8.3.1 | SINAPI | 91863 | ELETRODUTO RÍGIDO ROSCÁVEL, PVC, DN 25 MM (3/4"), PARA CIRCUITOS TERMINAIS, INSTALADO EM FORRO - FORNECIMENTO E INSTALAÇÃO. AF_12/2015 | M
|  |  | QUADRA | [5 empty] | 0
|  |  | GERAL | 0 | 43 |  |  | 4 | 172
|  |  | TOTAL | [5 empty] | 172
9.3.2 | SINAPI | 91864 | ELETRODUTO RÍGIDO ROSCÁVEL, PVC, DN 32 MM (1"), PARA CIRCUITOS TERMINAIS, INSTALADO EM FORRO - FORNECIMENTO E INSTALAÇÃO. AF_12/2015 | M
|  |  | QUADRA | [5 empty] | 0
|  |  | GERAL |  | 38 |  |  |  | 38
|  |  | TOTAL | [5 empty] | 38
9.4 |  |  | CONDUTORES
9.4.1 | SINAPI | 91928 | CABO DE COBRE FLEXÍVEL ISOLADO, 4 MM², ANTI-CHAMA 450/750 V, PARA CIRCUITOS TERMINAIS - FORNECIMENTO E INSTALAÇÃO. AF_12/2015 | M
|  |  | QUADRA | [5 empty] | 0
|  |  | GERAL |  | 120 |  |  | 4 | 480
|  |  | TOTAL | [5 empty] | 480
9.4.2 | SINAPI | 91930 | CABO DE COBRE FLEXÍVEL ISOLADO, 6 MM², ANTI-CHAMA 450/750 V, PARA CIRCUITOS TERMINAIS - FORNECIMENTO E INSTALAÇÃO. AF_12/2015 | M
|  |  | QUADRA | [5 empty] | 0
|  |  | GERAL |  | 160 |  |  |  | 160
|  |  | TOTAL | [5 empty] | 160
9.5 |  |  | DISJUNTORES
9.5.1 | SINAPI | 93657 | DISJUNTOR MONOPOLAR TIPO DIN, CORRENTE NOMINAL DE 32A - FORNECIMENTO E INSTALAÇÃO. AF_10/2020 | UND
|  |  | QUADRA | [5 empty] | 0
|  |  | GERAL |  | 8 |  |  |  | 8
|  |  | TOTAL | [5 empty] | 8
9.5.2 | SINAPI | 93659 | DISJUNTOR MONOPOLAR TIPO DIN, CORRENTE NOMINAL DE 50A - FORNECIMENTO E INSTALAÇÃO. AF_10/2020 | UND
|  |  | QUADRA | [5 empty] | 0
|  |  | GERAL |  | 3 |  |  |  | 3
|  |  | TOTAL | [5 empty] | 3
9.6 |  |  | QUADROS DE DISTRIBUICAO
9.6.1 | SINAPI | 101875 | QUADRO DE DISTRIBUIÇÃO DE ENERGIA EM CHAPA DE AÇO GALVANIZADO, DE EMBUTIR, COM BARRAMENTO TRIFÁSICO, PARA 12 DISJUNTORES DIN 100A - FORNECIMENTO E INSTALAÇÃO. AF_10/2020 | UND
|  |  | QUADRA | [5 empty] | 0
|  |  | GERAL |  | 1 |  |  |  | 1
|  |  | TOTAL | [5 empty] | 1
9.7 |  |  | PONTOS DE INSTALACAO ELETRICA
9.7.1 | SINAPI | 91939 | CAIXA RETANGULAR 4" X 2" ALTA (2,00 M DO PISO), PVC, INSTALADA EM PAREDE - FORNECIMENTO E INSTALAÇÃO. AF_12/2015 | UND
|  |  | QUADRA | [5 empty] | 0
|  |  | GERAL |  | 10 |  |  |  | 10
|  |  | TOTAL | [5 empty] | 10
9.7.2 | SINAPI | 91847 | ELETRODUTO FLEXÍVEL CORRUGADO REFORÇADO, PVC, DN 32 MM (1"), PARA CIRCUITOS TERMINAIS, INSTALADO EM LAJE - FORNECIMENTO E INSTALAÇÃO. AF_12/2015 | M
|  |  | QUADRA | [5 empty] | 0
|  |  | GERAL |  | 45 |  |  |  | 45
|  |  | TOTAL | [5 empty] | 45
9.7.3 | SINAPI | 91959 | INTERRUPTOR SIMPLES (2 MÓDULOS), 10A/250V, INCLUINDO SUPORTE E PLACA - FORNECIMENTO E INSTALAÇÃO. AF_12/2015 | UND
|  |  | QUADRA | [5 empty] | 0
|  |  | GERAL |  | 10 |  |  |  | 10
|  |  | TOTAL | [5 empty] | 10
9.8 |  |  | LUMINARIAS
9.8.1 | COMPOSIÇÃO | CP-I | LUMINÁRIA DE LED 200W PARA ILUMINAÇÃO PÚBLICA | UND
|  |  | QUADRA | [5 empty] | 0
|  |  | GERAL |  | 8 |  |  |  | 8
|  |  | TOTAL | [5 empty] | 8
9.9 |  |  | ATERRAMENTO
9.9.1 | SINAPI | 96989 | CAPTOR TIPO FRANKLIN PARA SPDA - FORNECIMENTO E INSTALAÇÃO. AF_12/2017 | UND
[5 empty] | 4 |  |  |  | 4
|  |  | TOTAL | [5 empty] | 4
9.9.2 | SINAPI | 98463 | SUPORTE ISOLADOR PARA CORDOALHA DE COBRE - FORNECIMENTO E INSTALAÇÃO. AF_12/2017 | UND
[5 empty] | 8 |  |  |  | 8
|  |  | TOTAL | [5 empty] | 8
9.9.3 | SINAPI | 96986 | HASTE DE ATERRAMENTO 3/4 PARA SPDA - FORNECIMENTO E INSTALAÇÃO. AF_12/2017 | UND
[5 empty] | 8 |  |  |  | 8
|  |  | TOTAL | [5 empty] | 8
9.9.4 | SINAPI | 96973 | CORDOALHA DE COBRE NU 35 MM², NÃO ENTERRADA, COM ISOLADOR - FORNECIMENTO E INSTALAÇÃO. AF_12/2017 | M
[5 empty] | 9 | 4 |  |  | 36
|  |  | TOTAL | [5 empty] | 36
9.9.5 | SINAPI | 96977 | CORDOALHA DE COBRE NU 50 MM², ENTERRADA, SEM ISOLADOR - FORNECIMENTO E INSTALAÇÃO. AF_12/2017 | M
|  |  | perimetro quadra |  | 92 |  |  |  | 92
|  |  | aterramento chao |  | 8 |  |  |  | 8
|  |  | TOTAL | [5 empty] | 100
10.0 |  |  | LIMPEZAS
10.1 | SEINFRA | C1628 | LIMPEZA GERAL | M²
|  |  | QUADRA | [5 empty] | 0
|  |  | GERAL |  | 30 | 21.6 |  |  | 648
|  |  | TOTAL | [5 empty] | 648
11.0 |  |  | SERVIÇOS COMPLEMENTARES
11.1 | SEINFRA | C1348 | ESTRUTURA METÁLICA DE TRAVES DE FUTEBOL DE CAMPO OFICIAL, EM TUBOS DE AÇO GALVANIZADO, DIMENSÕES 7,32 X 2,44 X 1,50, COM ACABAMENTO E PINTURA, INCLUSIVE REDE EM FIO 100% NYLON COM PROTEÇÃO UV | CJ
|  |  | QUADRA | [5 empty] | 0
|  |  | GERAL |  |  |  |  | 1 | 1
|  |  | TOTAL | [5 empty] | 1
11.2 | SEINFRA | C1351 | CONJUNTO PARA QUADRA DE VOLEI OFICIAL COM POSTES EM TUBO DE ACO GALVANIZADO 3", H = *255* CM, PINTURA EM TINTA ESMALTE SINTETICO, REDE DE NYLON COM 2 MM, MALHA 10 X 10 CM E ANTENAS OFICIAIS | CJ
|  |  | QUADRA | [5 empty] | 0
|  |  | GERAL |  |  |  |  | 1 | 1
|  |  | TOTAL | [5 empty] | 1
11.3 | SEINFRA | C1347 | CONJUNTO PARA BASQUETE COM TABELAS EM COMPENSADO NAVAL, MODELO OFICIAL, 1,05X1,80M, ESP. 18MM, COMPLETO, INCLUSIVE ESTRUTURA EM TUBOS DE AÇO GALVANIZADO DE 4" E DE 1", ACABAMENTO EM MASSA PLÁSTICA, PRIMER E TINTA ESMALTE SINTÉTICO, COM REFORÇO TIPO MÃO FRANCESA, AVANÇO LIVRE DE 2,30M | CJ
|  |  | QUADRA | [5 empty] | 0
|  |  | GERAL |  |  |  |  | 1 | 1
|  |  | TOTAL | [5 empty] | 1
11.4 | SEINFRA | 102363 | ALAMBRADO PARA QUADRA POLIESPORTIVA, ESTRUTURADO POR TUBOS DE ACO GALVANIZADO, (MONTANTES COM DIAMETRO 2", TRAVESSAS E ESCORAS COM DIÂMETRO 1 ¼), COM TELA DE ARAME GALVANIZADO, FIO 12 BWG E MALHA QUADRADA 5X5CM (EXCETO MURETA). AF_03/2021 | M²
0
|  |  | GERAL (ao redor) |  | 93.6 | 4 |  |  | 374.4
|  |  | COBERTURA |  | 18.8 | 30 |  |  | 564
|  |  | TOTAL | [5 empty] | 374.4
11.5 | SINAPI | 99855 | CORRIMÃO SIMPLES, DIÂMETRO EXTERNO = 1 1/2", EM AÇO GALVANIZADO. AF_04/2019_P | M
0
|  |  | GERAL |  | 4 | 4 | 2 |  | 32
|  |  | TOTAL | [5 empty] | 32

## BDI 2021
PLANILHA DE COMPOSIÇÃO DE BDI
AGENTE PROMOTOR: |  |  | PREFEITURA MUNICIPAL DE VERDEJANTE
OBRA: |  |  | CONSTRUÇÃO DE QUADRA POLIESPORTIVA DESCOBERTA
ENDEREÇO: |  |  | SITIO RIACHINHO
DATA: |  |  | 2021-06-09
DESPESAS INDIRETAS |  |  |  | CÁLCULO DO BDI
ITENS |  | SIGLAS | VALORES
TAXA DE RATEIO DA ADMINISTRAÇÃO CENTRAL |  | AC | 3% | BDI | = | (1 + AC) | x | (1 + R) | x | (1 + SG) | x | (1 + L) | x | (1 + DF) | - | 1
TAXA DE SEGURO E GARANTIA DO EMPREENDIMENTO |  | S+G | 0.8% | [6 empty] | (1 - I)
TAXA DE RISCO |  | R | 1%
TAXA DE DESPESAS FINANCEIRAS |  | DF | 1%
TAXA DE LUCRO |  | L | 6.8%
TAXA DE TRIBUTOS | PIS (geralmente 0,65%) | I | 0.65%
| COFINS (geralmente 3,00%) |  | 3%
| ISS (legislação municipal) |  | 2.5%
| CPRB (INSS) |  | 4.5%
BDI conforme Acórdão 2622/2013 - TCU |  |  | 20.45%
BDI RESULTANTE |  |  | 26.52%
OBSERVAÇÕES:
I – O percentual total apurado do BDI deverá incidir de forma direta sobre o somatório dos custos totais de cada serviço.
II - A inserção da CPRB decorre das alterações promovidas pela lei n.º 12.844/2013, conforme orientação do Acórdão TCU n.º 2.293/2013 – Plenário. A nova sistemática de recolhimento da contribuição previdenciária poderá impactar as taxas de BDI mediante a majoração do percentual correspondente a 2% sobre o preço total da obra, em substituição à contribuição previdenciária patronal de 20% prevista nos encargos sociais. Nos orçamentos de obras públicas, somente se aplicará durante os períodos de sua vigência legal e depende do enquadramento da obra e das empresas contratadas nas respectivas atividades econômicas expressamente citadas na legislação.

## CRONOG FISICO-FINAN 2021
AGENTE PROMOTOR: PREFEITURA MUNICIPAL DE VERDEJANTE
OBJETO: CONSTRUÇÃO DE QUADRA POLIESPORTIVA DESCOBERTA | [6 empty] | DATA : | 2021-06-09
LOCAL: SÍTIO RIACHINHO - ZONA RURAL DO MUNICÍPIO
CRONOGRAMA FÍSICO-FINANCEIRO
ITEM | DISCRIMINAÇÃO | FINANCEIRO | 30 DIAS | 60 DIAS | 90 DIAS | 120 DIAS | 150 DIAS | 180 DIAS
1.0 | SERVIÇOS PRELIMINARES | 25773.3639 | 25773.3639 | 0 | 0 | 0 | 0 | 0
|  | 100% | 100%
2.0 | TRABALHOS EM TERRA | 9149.1789 | 4574.5895 | 4574.5895 | 0 | 0 | 0 | 0
|  | 100% | 50% | 50%
3.0 | ESTRUTURA DE CONCRETO | 91150.6095 | 18230.1219 | 45575.3048 | 27345.1829 | 0 | 0 | 0
|  | 100% | 20% | 50% | 30%
4.0 | ARQUIBANCADAS | 24548.6295 | 6137.1574 | 6137.1574 | 12274.3148 | 0 | 0 | 0
|  | 100% | 25% | 25% | 50%
5.0 | ARGAMASSAS E REVESTIMENTOS DE PAREDES E TETOS | 8169.4177 | 0 | 0 | 6535.5341 | 1633.8835 | 0 | 0
|  | 100% |  |  | 80% | 20%
6.0 | IMPERMEABILIZAÇÃO | 961.2645 |  |  | 961.2645
|  | 100% |  |  | 100%
7.0 | PINTURA | 17651.4965 | 0 | 0 | 0 | 8825.7483 | 8825.7483 | 0
|  | 100% |  |  |  | 50% | 50%
8.0 | URBANIZACAO | 9996.0444 | 0 | 0 | 0 | 0 | 0 | 9996.0444
|  | 100% | [5 empty] | 100%
9.0 | INSTALACOES ELETRICAS | 35021.6004 | 0 | 17510.8002 | 14008.6402 | 3502.16 | 0 | 0
|  | 100% |  | 50% | 40% | 10%
10.0 | LIMPEZAS | 6517.8043 | 0 | 0 | 0 | 0 | 0 | 6517.8043
|  | 100% | [5 empty] | 100%
11.0 | SERVIÇOS COMPLEMENTARES | 86742.7547 | 0 |  |  | 34697.1019 | 34697.1019 | 17348.5509
|  | 100% |  |  |  | 40% | 40% | 20%
VALOR TOTAL R$ |  | 315682.1644
VALOR MENSAL R$ |  |  | 54715.2327 | 73797.8518 | 61124.9365 | 48658.8937 | 43522.8501 | 33862.3996
VALOR MENSAL ACUMULADO R$ |  |  | 54715.2327 | 128513.0845 | 189638.0209 | 238296.9146 | 281819.7648 | 315682.1644
PERCENTUAL SIMPLES (%) |  |  | 17.33% | 23.38% | 19.36% | 15.41% | 13.79% | 10.73%
PERCENTUAL ACUMULADO (%) |  |  | 17.33% | 40.71% | 60.07% | 75.49% | 89.27% | 100%

## COMPOSIÇÃO
COMPOSIÇÃO DE PREÇOS C/ DESONERAÇÃO
AGENTE PROMOTOR: |  | PREFEITURA MUNICIPAL DE VERDEJANTE
OBRA: |  | CONSTRUÇÃO DE QUADRA POLIESPORTIVA DESCOBERTA
ENDEREÇO: |  | SITIO RIACHINHO - VERDEJANTE/PE
DATA: |  | 2021-06-09
ITEM | FONTE | CÓDIGO | DISCRIMINAÇÃO DOS SERVIÇOS |  |  |  | UND
1.1.1 | COMPOSIÇÃO |  | LUMINÁRIA DE LED 200W PARA ILUMINAÇÃO PÚBLICA |  |  |  | M²
|  |  |  | REFERÊNCIA: |  | SINAPI 04/2021 E SEINFRA 027.1
ITEM | FONTE | CÓDIGO | DISCRIMINAÇÃO DA COMPOSIÇÃO | UNID. | QUANT. | CUSTO UNITÁRIO (R$) | CUSTO TOTAL (R$)
1 | Cotação | Cotação | Luminária de Led 200w Iluminação Pública | Unid. | 1 | 849.75 | 849.75
2 | SINAPI | 88316 | SERVENTE COM ENCARGOS COMPLEMENTARES | H | 0.554 | 13.85 | 7.6729
3 | SINAPI | 88264 | ELETRICISTA COM ENCARGOS COMPLEMENTARES | H | 0.5 | 17.84 | 8.92
4 |  |  | TOTAL GERAL S/BDI |  |  |  | 866.3429