## ORÇAMENTO
PREFEITURA MUNICPAL DE VERDEJANTE
CAPEAMENTO ASFÁLTICO DE VIAS NO DISTRITO DE GROSSOS E DE MALHADAREIA/VERDEJANTE-PE |  |  |  | DATA: |  | 2024-02-22 | BDI: | 23.58%
|  |  |  | FONTE: |  | VERSÃO |  | MÊS | REF.
|  |  |  | SINAPI |  | SEM DESONERAÇÃO |  | NOV 11/2022 | 2022
LOCAL: |  | DISTRITO DOS GROSSOS E DE MALHADA DA AREIA: RUA JOÃO VERAS SIQUEIRA, RUA SÃO SEBASTIÃO, RUA CARRASTRO AZUL, ENTRADA MALHADA DA AREIA, RUA DA MATRIZ |  | SINAPI |  | SEM DESONERAÇÃO |  | SET 09/2023 | 2023
RECURSO: |  | PRÓPRIOS
COMPOSIÇÕES PRÓPRIAS
Planilha Orçamentária Sintética
ITEM | CÓDIGO | DESCRIÇÃO | FONTE | UNID | QUANTIDADE | PREÇO UNITÁRIO R$ |  | PREÇO TOTAL R$
[6 empty] | SEM BDI | COM BDI | SEM BDI | COM BDI
1 | SERVIÇOS PRELIMINARES | [6 empty] | 1875.3 | 2317.4957
1.1 | 103689 | FORNECIMENTO E INSTALAÇÃO DE PLACA DE OBRA COM CHAPA GALVANIZADA E ESTRUTURA DE MADEIRA. AF_03/2022_PS | SINAPI | M2 | 6 | 312.55 | 386.2493 | 1875.3 | 2317.4957
2 | PAVIMENTAÇÃO ASFÁLTICA | [6 empty] | 584715.6034 | 722591.5427
2.1 | COMP. 01 | EXECUÇÃO DE PINTURA DE LIGAÇÃO COM EMULSÃO ASFÁLTICA RR-2C, PARA O FECHAMENTO DE VALAS. AF_12/2020 | SINAPI | M2 | 7432.47 | 2.916 | 3.6036 | 21673.2981 | 26783.8617
2.2 | 95995 | EXECUÇÃO DE PAVIMENTO COM APLICAÇÃO DE CONCRETO ASFÁLTICO, CAMADA DE ROLAMENTO - EXCLUSIVE CARGA E TRANSPORTE. AF_11/2019 | SINAPI | M3 | 371.6235 | 1470.16 | 1816.8237 | 546346.0048 | 675174.3927
2.5 | 95430 | TRANSPORTE COM CAMINHÃO BASCULANTE DE 18 M³, EM VIA URBANA PAVIMENTADA, ADICIONAL PARA DMT EXCEDENTE A 30 KM (UNIDADE: TXKM). AF_07/2020 | SINAPI | TXKM | 34783.9596 | 0.48 | 0.59318 | 16696.3006 | 20633.2883
3 | SINALIZAÇÃO HORIZONTAL | [6 empty] | 17579.199 | 21724.3741
3.1 | 102512 | PINTURA DE EIXO VIÁRIO SOBRE ASFALTO COM TINTA RETRORREFLETIVA A BASE DE RESINA ACRÍLICA COM MICROESFERAS DE VIDRO, APLICAÇÃO MECÂNICA COM DEMARCADORA AUTOPROPELIDA. AF_05/2021 | SINAPI | M | 3323.1 | 5.29 | 6.5374 | 17579.199 | 21724.3741
[7 empty] | VALOR BDI TOTAL: |  | 142463.3102
[7 empty] | VALOR ORÇAMENTO: |  | 604170.1024
[7 empty] | VALOR TOTAL: |  | 746633.4126

## MEM. CALCULO
PREFEITURA MUNICPAL DE VERDEJANTE
CAPEAMENTO ASFÁLTICO DE VIAS |  |  | DATA: |  | 2026-07-29 | BDI: | 23.58%
|  |  | FONTE: |  | VERSÃO | MÊS |  | REF.
|  |  | SINAPI |  | SEM DESONERAÇÃO | NOV 11/2022 |  | 2022
DISTRITO DOS GROSSOS E DE MALHADA DA AREIA: RUA JOÃO VERAS SIQUEIRA, RUA SÃO SEBASTIÃO, RUA CARRASTRO AZUL, ENTRADA MALHADA DA AREIA, RUA DA MATRIZ |  |  | SINAPI |  | SEM DESONERAÇÃO | SET 09/2023 |  | 2023
RECURSO: PRÓPRIOS
COMPOSIÇÕES PRÓPRIAS
MEMÓRIA DE CÁLCULO
FORNECIMENTO E INSTALAÇÃO DE PLACA DE OBRA COM CHAPA GALVANIZADA E ESTRUTURA DE MADEIRA. AF_03/2022_PS
ITEM | COMPRIMENTO (M) | ALTURA (M) | TAXA | ÁREA (M²)
PLACA DE OBRA EM CHAPA DE ACO GALVANIZADO | 3 | 2 |  | 6
TOTAL |  |  |  | 6
EXECUÇÃO DE PINTURA DE LIGAÇÃO COM EMULSÃO ASFÁLTICA RR-2C, PARA O FECHAMENTO DE VALAS. AF_12/2020
NOME DA RUA | EXTENSÃO | LARGURA | ÁREA
DISTRITO DE GROSSOS
RUA JOÃO VERAS SIQUEIRA ( MATRIZ ) - LADO ESQUERDO | 196.3 | 7 | 1374.1 | [5 empty] | 3515.27
RUA JOÃO VERAS SIQUEIRA ( MATRIZ ) - LADO DIREITO | 196.3 | 6.9 | 1354.47 | [5 empty] | 3419.33
RUA SÃO SEBASTIÃO | 90 | 5 | 450 | [5 empty] | 3419.33
RUA CARRASTRO AZUL | 115.5 | 6.9 | 796.95 | [5 empty] | 3419.33
RUA CARRASTRO AZUL - CANTEIRO IGREJA | 12.9 | 6.8 | 87.72 | [5 empty] | 3419.33
RUA CARRASTRO AZUL - TRECHO 1 | 43.7 | 6.9 | 301.53
RUA CARRASTRO AZUL - TRECHO 2 | 70 | 6.9 | 483
DISTRITO DE MALHADAREIA
ENTRADA - TRECHO 1 LADO ESQUERDO | 37.7 | 8 | 301.6 | [5 empty] | 3419.33
ENTRADA - TRECHO 2 LADO DIREITO | 34.7 | 8 | 277.6 | [5 empty] | 3419.33
RUA DA MATRIZ | 201 | 7 | 1407 | [5 empty] | 3419.33
RUA DA MATRIZ - TRECHO 2 | 105 | 5.7 | 598.5 | [5 empty] | 3419.33
TOTAL |  |  | 7432.47
EXECUÇÃO DE PAVIMENTO COM APLICAÇÃO DE CONCRETO ASFÁLTICO, CAMADA DE ROLAMENTO - EXCLUSIVE CARGA E TRANSPORTE. AF_11/2019
NOME DA RUA | EXTENSÃO | LARGURA | ÁREA | ESP. CAMADA | VOLUME (M³)
DISTRITO DE GROSSOS |  |  |  | 0.05
RUA JOÃO VERAS SIQUEIRA ( MATRIZ ) - LADO ESQUERDO | 196.3 | 7 | 1374.1 | 0.05 | 68.705 |  |  |  | 1374.1
RUA JOÃO VERAS SIQUEIRA ( MATRIZ ) - LADO DIREITO | 196.3 | 6.9 | 1354.47 | 0.05 | 67.7235
RUA SÃO SEBASTIÃO | 90 | 5 | 450 | 0.05 | 22.5
RUA CARRASTRO AZUL | 115.5 | 6.9 | 796.95 | 0.05 | 39.8475 |  |  |  | 3419.33
RUA CARRASTRO AZUL - CANTEIRO IGREJA | 12.9 | 6.8 | 87.72 | 0.05 | 4.386 |  |  |  | 3419.33
RUA CARRASTRO AZUL - TRECHO 1 | 43.7 | 6.9 | 301.53 | 0.05 | 15.0765
RUA CARRASTRO AZUL - TRECHO 2 | 70 | 6.9 | 483 | 0.05 | 24.15
DISTRITO DE MALHADAREIA
ENTRADA - TRECHO 1 LADO ESQUERDO | 37.7 | 8 | 301.6 | 0.05 | 15.08
ENTRADA - TRECHO 2 LADO DIREITO | 34.7 | 8 | 277.6 | 0.05 | 13.88
RUA DA MATRIZ | 201 | 7 | 1407 | 0.05 | 70.35
RUA DA MATRIZ - TRECHO 2 | 105 | 5.7 | 598.5 | 0.05 | 29.925
TOTAL |  |  | 7432.47 |  | 371.6235
TRANSPORTE COM CAMINHÃO BASCULANTE DE 18 M³, EM VIA URBANA PAVIMENTADA, ADICIONAL PARA DMT EXCEDENTE A 30 KM (UNIDADE: TXKM). AF_07/2020
NOME DA RUA | EXTENSÃO | LARGURA | ÁREA | ESP. CAMADA | VOLUME (M³) | PESO (TON) | DMT | T X KM
DISTRITO DE GROSSOS |  |  |  | 0.05 |  | 2.34
RUA JOÃO VERAS SIQUEIRA ( MATRIZ ) - LADO ESQUERDO | 196.3 | 7 | 1374.1 | 0.05 | 68.705 | 160.7697 | 40 | 6430.788
RUA JOÃO VERAS SIQUEIRA ( MATRIZ ) - LADO DIREITO | 196.3 | 6.9 | 1354.47 | 0.05 | 67.7235 | 158.473 | 40 | 6338.9196
RUA SÃO SEBASTIÃO | 90 | 5 | 450 | 0.05 | 22.5 | 52.65 | 40 | 2106
RUA CARRASTRO AZUL | 115.5 | 6.9 | 796.95 | 0.05 | 39.8475 | 93.2431 | 40 | 3729.726 | 3419.33
RUA CARRASTRO AZUL - CANTEIRO IGREJA | 12.9 | 6.8 | 87.72 | 0.05 | 4.386 | 10.2632 | 40 | 410.5296 | 3419.33
RUA CARRASTRO AZUL - TRECHO 1 | 43.7 | 6.9 | 301.53 | 0.05 | 15.0765 | 35.279 | 40 | 1411.1604
RUA CARRASTRO AZUL - TRECHO 2 | 70 | 6.9 | 483 | 0.05 | 24.15 | 56.511 | 40 | 2260.44
DISTRITO DE MALHADAREIA
ENTRADA - TRECHO 1 LADO ESQUERDO | 37.7 | 8 | 301.6 | 0.05 | 15.08 | 35.2872 | 40 | 1411.488
ENTRADA - TRECHO 2 LADO DIREITO | 34.7 | 8 | 277.6 | 0.05 | 13.88 | 32.4792 | 40 | 1299.168
RUA DA MATRIZ | 201 | 7 | 1407 | 0.05 | 70.35 | 164.619 | 40 | 6584.76
RUA DA MATRIZ - TRECHO 2 | 105 | 5.7 | 598.5 | 0.05 | 29.925 | 70.0245 | 40 | 2800.98
TOTAL |  |  |  |  | 371.6235 | 869.599 |  | 34783.9596
PINTURA DE EIXO VIÁRIO SOBRE ASFALTO COM TINTA RETRORREFLETIVA A BASE DE RESINA ACRÍLICA COM MICROESFERAS DE VIDRO, APLICAÇÃO MECÂNICA COM D EMARCADORA AUTOPROPELIDA. AF_05/2021
NOME DA RUA | EXTENSÃO | TAXA | FAIXA DOS BORDOS (CONTÍNUAS) | FAIXA CENTRAL (DESCONTÍNUAS)
DISTRITO DE GROSSOS
RUA JOÃO VERAS SIQUEIRA ( MATRIZ ) - LADO ESQUERDO | 198.6 | 2 | 397.2 | 198.6 | [5 empty] | 341.62
RUA JOÃO VERAS SIQUEIRA ( MATRIZ ) - LADO DIREITO | 198.6 | 2 | 397.2 | 198.6 |  |  |  |  | 165.07 | 78.72 | 163.75
RUA SÃO SEBASTIÃO | 90 | 2 | 180 | 90 |  |  |  |  | 165.07 | 78.72 | 163.75
RUA CARRASTRO AZUL | 115.5 | 2 | 231 | 115.5 |  |  |  |  | 3419.33
RUA CARRASTRO AZUL - CANTEIRO IGREJA | 12.9 | 2 | 25.8 | 12.9 |  |  |  |  | 3419.33
RUA CARRASTRO AZUL - TRECHO 1 | 43.7 | 2 | 87.4 | 43.7
RUA CARRASTRO AZUL - TRECHO 2 | 70 | 2 | 140 | 70
DISTRITO DE MALHADAREIA |  |  |  | 0
ENTRADA - TRECHO 1 LADO ESQUERDO | 37.7 | 2 | 75.4 | 37.7
ENTRADA - TRECHO 2 LADO DIREITO | 34.7 | 2 | 69.4 | 34.7
RUA DA MATRIZ | 201 | 2 | 402 | 201
RUA DA MATRIZ - TRECHO 2 | 105 | 2 | 210 | 105
SUB-TOTAL | 1107.7 |  | 2215.4 | 1107.7
TOTAL |  |  |  | 3323.1

## COMPOSIÇÃO
PREFEITURA MUNICPAL DE VERDEJANTE
CAPEAMENTO ASFÁLTICO DE VIAS NO DISTRITO DE GROSSOS E DE MALHADAREIA/VERDEJANTE-PE |  |  | DATA: | 2024-02-22 | BDI: | 23.58%
|  |  | FONTE: | VERSÃO | MÊS | REF.
|  |  | SINAPI | SEM DESONERAÇÃO | NOV | 2022
DISTRITO DOS GROSSOS E DE MALHADA DA AREIA: RUA JOÃO VERAS SIQUEIRA, RUA SÃO SEBASTIÃO, RUA CARRASTRO AZUL, ENTRADA MALHADA DA AREIA, RUA DA MATRIZ |  |  | SINAPI | SEM DESONERAÇÃO | SET | 2023
RECURSOS: PRÓPRIOS
COMPOSIÇÕES PRÓPRIAS
COMPOSIÇOES DE SERVIÇOS
COMPOSIÇÃO 01
PLACA PADRÃO DE OBRA
Preço Adotado: |  | 165.1002 |  |  | Unid: M2
Código | Descrição |  | Unidade | Coeficiente | Preço | Total
MAO DE OBRA
88316 - SINAPI | SERVENTE |  | H | 2 | 20.42 | 40.84
TOTAL MAO DE OBRA | [5 empty] | 40.84
MATERIAIS
11061 - SINAPI | CHAPA DE ACO GALVANIZADA BITOLA GSG 30, E = 0,35 MM (2,80 KG/M2) |  | KG | 2.856 | 16.54 | 47.2382 | 2.8
20247 - SINAPI | PREGO DE ACO POLIDO COM CABECA 15 X 15 (1 1/4 X 13) |  | KG | 0.15 | 24.78 | 3.717
4491 - SINAPI | PONTALETE *7,5 X 7,5* CM EM PINUS, MISTA OU EQUIVALENTE DA REGIAO - BRUTA |  | M | 4.5 | 10.05 | 45.225 |  | 2.25
43647 - SINAPI | TINTA ESMALTE SINTETICO STANDARD BRILHANTE |  | L | 1 | 28.08 | 28.08
TOTAL MATERIAIS | [5 empty] | 124.2602
Total Simples | [5 empty] | 165.1002
Encargos | [5 empty] | INCLUSOS
BDI | [5 empty] | 0
TOTAL GERAL | [5 empty] | 165.1002
COMP. 01 - COMPOSIÇÃO 01
EXECUÇÃO DE PINTURA DE LIGAÇÃO COM EMULSÃO ASFÁLTICA RR-2C. AF_11/2019
Preço Adotado: |  | 2.916 |  |  | Unid: M²
Código | Descrição |  | Unidade | Coeficiente | Preço | Total
MAO DE OBRA
88316 | SERVENTE COM ENCARGOS COMPLEMENTARES |  | H | 0.0055 | 20.26 | 0.11143
TOTAL MAO DE OBRA | [5 empty] | 0.11143
COMPOSIÇÃO PRÓPRIA - BASEADA NA SINAPI DE 06/2021
MATERIAIS
41903 | EMULSAO ASFALTICA CATIONICA RR-2C PARA USO EM PAVIMENTACAO ASFALTICA (COLETADO CAIXA NA ANP ACRESCIDO DE ICMS) |  | KG | 0.45 | 4.26 | 1.917
83362 | ESPARGIDOR DE ASFALTO PRESSURIZADO, TANQUE 6 M3 COM ISOLAÇÃO TÉRMICA, AQUECIDO COM 2 MAÇARICOS, COM BARRA ESPARGIDORA 3,60 M, MONTADO SOBRE CAMINHÃO TOCO, PBT 14.300 KG, POTÊNCIA 185 CV - CHP DIURNO. AF_08/2015 |  | CHP | 0.0004 | 290.62 | 0.11625
91486 | ESPARGIDOR DE ASFALTO PRESSURIZADO, TANQUE 6 M3 COM ISOLAÇÃO TÉRMICA, AQUECIDO COM 2 MAÇARICOS, COM BARRA ESPARGIDORA 3,60 M, MONTADO SOBRE CAMINHÃO TOCO, PBT 14.300 KG, POTÊNCIA 185 CV - CHI DIURNO. AF_08/2015 |  | CHI | 0.0051 | 66.31 | 0.33818
89035 | TRATOR DE PNEUS, POTÊNCIA 85 CV, TRAÇÃO 4X4, PESO COM LASTRO DE 4.675 KG - CHP DIURNO. AF_06/2014 |  | CHP | 0.0017 | 143.6 | 0.24412
89036 | TRATOR DE PNEUS, POTÊNCIA 85 CV, TRAÇÃO 4X4, PESO COM LASTRO DE 4.675 KG - CHI DIURNO. AF_06/2014 |  | CHI | 0.0038 | 49.75 | 0.18905
TOTAL MATERIAIS | [5 empty] | 2.8046
Total Simples | [5 empty] | 2.916
Encargos | [5 empty] | INCLUSOS
BDI
TOTAL GERAL | [5 empty] | 2.916

## CRONOGRAMA
PREFEITURA MUNICPAL DE VERDEJANTE
CAPEAMENTO ASFÁLTICO DE VIAS NO DISTRITO DE GROSSOS E DE MALHADAREIA/VERDEJANTE-PE |  |  |  | DATA: | 2024-02-22 | BDI: | 23.58%
|  |  |  | FONTE: | VERSÃO | MÊS | REF.
|  |  |  | SINAPI | SEM DESONERAÇÃO | NOV | 2022
DISTRITO DOS GROSSOS E DE MALHADA DA AREIA: RUA JOÃO VERAS SIQUEIRA, RUA SÃO SEBASTIÃO, RUA CARRASTRO AZUL, ENTRADA MALHADA DA AREIA, RUA DA MATRIZ |  |  |  | SINAPI | SEM DESONERAÇÃO | SET | 2023
RECURSOS: PRÓPRIOS
COMPOSIÇÕES PRÓPRIAS
CRONOGRAMA FISICO-FINANCEIRO
|  | TOTAL R$ | 1º MÊS | 2º MÊS
1.0 | SERVIÇOS PRELIMINARES | 2317.4957 | 2317.4957 | 0
100%
2.0 | CBUQ | 722591.5427 | 361295.7714 | 361295.7714
|  |  | 50% | 50%
3.0 | SINALIZAÇÃO HORIZONTAL | 21724.3741 | 0 | 21724.3741
100%
| Sub-Total | 746633.4126
VALOR MENSAL R$ |  |  | 363613.2671 | 383020.1455
VALOR MENSAL ACUMULADO R$ |  |  | 363613.2671 | 746633.4126
PERCENTUAL SIMPLES (%) |  |  | 48.7% | 51.3%
PERCENTUAL ACUMULADO (%) |  |  | 48.7% | 100%
0

## BDI C DES.
PLANILHA DE COMPOSIÇÃO DE BDI
AGENTE PROMOTOR/FINANCEIRO : |  |  | CAPEAMENTO ASFÁLTICO DE VIAS NO DISTRITO DE GROSSOS E DE MALHADAREIA/VERDEJANTE-PE
PREFEITURA MUNICIPAL DE VERDEJANTE
DATA: |  |  | 2024-02-22
ENDEREÇO: |  |  | DISTRITO DOS GROSSOS E DE MALHADA DA AREIA: RUA JOÃO VERAS SIQUEIRA, RUA SÃO SEBASTIÃO, RUA CARRASTRO AZUL, ENTRADA MALHADA DA AREIA, RUA DA MATRIZ
DESPESAS INDIRETAS |  |  |  | CÁLCULO DO BDI
TIPO | DESCRIÇÃO | TAXA (%)
AC | Administração Central | 4.4 |  | BDI | = | (1 + AC) | x | (1 + R) | x | (1 + SG) | x | (1 + L) | x | (1 + DF) | - | 1
R | Riscos | 0.75 | [7 empty] | (1 - I)
SG | Seguro e Garantia | 0.6
BENEFÍCIOS |  |  |  | BDI = | ( | 1.044 | ) ( | 1.0075 | ) ( | 1.006 | ) ( | 1.083 | ) ( | 1.0121 | ) | -1
TIPO | DESCRIÇÃO | TAXA (%) | [5 empty] | ( 1 | - | 0.0615 | )
L | Lucro | 8.3
IMPOSTOS | [5 empty] | BDI | = | 1.1598 | - | 1
TIPO | DESCRIÇÃO | TAXA (%) | [5 empty] | 0.9385
a | COFINS | 3
b | PIS | 0.65 |  |  |  | BDI | = | 1.2358 | - | 1
c | ISS | 2.5
d | CPRB (c/ des.) | 0 |  |  |  | BDI | = | 23.58%
Σ IMPOSTOS (I) = (a + b + c + d) |  | 6.15
DESPESAS FINANCEIRAS
TIPO | DESCRIÇÃO | TAXA (%)
DF | Despesas Financeiras | 1.21
OBSERVAÇÕES:
I – O percentual total apurado do BDI deverá incidir de forma direta sobre o somatório dos custos totais de cada serviço.
II - A inserção da CPRB decorre das alterações promovidas pela lei n.º 12.844/2013, conforme orientação do Acórdão TCU n.º 2.293/2013 – Plenário. A nova sistemática de recolhimento da contribuição previdenciária poderá impactar as taxas de BDI mediante a majoração do percentual correspondente a 2% sobre o preço total da obra, em substituição à contribuição previdenciária patronal de 20% prevista nos encargos sociais. Nos orçamentos de obras públicas, somente se aplicará durante os períodos de sua vigência legal e depende do enquadramento da obra e das empresas contratadas nas respectivas atividades econômicas expressamente citadas na legislação.